## GPIO Map
Aux Function | RP2040 / RP2350 | STM32 | On-board | Power/Control |  | Edge Connector |  | Power/Control |  | On-board | STM32 | RP2040 / RP2350 | Aux Function
|  |  |  | STM32 | RP2040 | J | K | STM32 | RP2040
|  |  |  | USB-DM |  | 1 | 1 | USB-DP
| - | PA3 |  |  |  | 2 | 2 | Vext
| - | PA2 |  |  |  | 3 | 3 |  |  |  | PA0 | GPIO15, GP15, 15
UART A Rx | GPIO13, GP13, 13 | PA10 | P3A |  |  | 4 | 4 |  |  | P1 | PA1 | GPIO26, GP26, 26
| GPIO11, GP11, 11 | PB3 |  |  |  | 5 | 5 |  |  | P4 | PA4 | GPIO28, GP28, 28
| GPIO10, GP10, 10 | PB5 |  |  |  | 6 | 6 |  |  | P2 | PB0 | GPIO27, GP27, 27
| GPIO9, GP9, 9 | PB4 |  |  |  | 7 | 7 |  |  |  | PC1 | GPIO5, GP5, 5 | UART B Rx
| GPIO16, GP16, 16 | PB10 |  |  |  | 8 | 8 |  |  |  | PC0 | GPIO4, GP4, 4 | UART B Tx
| GPIO8, GP8, 8 | PA8 |  |  |  | 9 | 9 |  |  |  | PB2 | BOOTSEL
UART A Tx | GPIO12, GP12, 12 | PA9 | P3B |  |  | 10 | 10 | FEP_NRST | RUN_PUR
| GPIO23, GP23, 23 | PC7 |  |  |  | 11 | 11 | FEP_SWDIO | SWDIO
| GPIO24, GP24, 24 | PB6 |  |  |  | 12 | 12 | NRST | GP6-RESET
| - | PA7 |  |  |  | 13 | 13 |  |  |  | PA11 | GPIO14, GP14, 14
| - | PA6 |  |  |  | 14 | 14 |  |  |  | PB11 | GPIO17, GP17, 17
| GPIO29, GP29, 29 | PA5 | P5 |  |  | 15 | 15 | FEP_SWCLK | SWCLK
|  |  |  | Gnd |  | 16 | 16 | Vcc
|  |  |  | Gnd |  | 17 | 17 | Vcc
|  |  |  | AGnd | Gnd | 18 | 18 | VDD | Vcc

## JST Pins
Gnd | Vcc | Signal | Gnd | Vcc | Signal B | Signal A | - | +
3 | 2 | 1 | 4 | 3 | 2 | 1 | 2 | 1
| Connectors P1, P4, P5 |  |  | Connector P3 |  |  | Battery Connector
| Type JST-PH 3-pin |  |  | Type JST-PH 4-pin |  |  | Type JST-PH 2-pin

## UART Pins
|  | Kookaberry | STM32 | RP2040 / RP2350
UART "A" | Rx | P3A, J4 | PA10 | GPIO13, GP13, 13
| Tx | P3B, J10 | PA9 | GPIO12, GP12, 12
UART "B" | Rx | J7 | PC1 | GPIO5, GP5, 5
| Tx | J8 | PC0 | GPIO4, GP4, 4